## Arkusz1
Lp | Nr | Nazwa i charakterystyka | Typ | Art. nr | Dane techniczne /typ/gatunek/wymiary |  | Masa | J.m. | Ilość | Dystrybutor-1 Producent -2 | Uwagi | Cena jed. netto | Wartość netto | Producent | Adres producenta | telefon/ fax | Dystrybutor | Adres dystrybutora | Telefon dystrybutora
1 | 2 | 3 | 4 | 5 | 6 | 7 | 8 | 9 | 10 | 11 | 12 | 13 | 14 | 24 | 25 | 26 | 27 | 28 | 29
1 |  | Wyposażenie podstawowe - strzelnica kulowa 25m
1.1 | P11 | Transporter tarcz do strzelań do celów stałych na 15... 50m - wersja szynowa górna. Składa się z toru jezdnego, napędu z układem sterowania, | TTS-25 -SG |  | P=0,2kW/1,0kW 220V/380, 50Hz |  |  | kpl. | 4 | Informacja producenta tebbex Zielona Góra
wózka, pulpitu elektronicznego. Możliwość zatrzymywania w 5 dowolnych odległościach np. 5,10,15,20, 25 m - sterowanie mikroprocesorowe.
1.2 | P54 | UNIWERSALNY SYSTEM DO STRZELAŃ SYTUACYJNYCH. | USS-5 |  |  |  |  | kpl. | 1 | Informacja producenta tebbex Zielona Góra
W skład wchodzą: sterownik komputerowy, obrotnice uniwersalne uchylno-obrotowe - wróg-przyjaciel, opcjonalnie możliwość współpracy z komputerowym systemem rejestracji trafień.
| P54.1 | Sterownik komputerowy PC, dotykowy monitor min. 10", oprogramowanie - sterowanie bezprzewodowe |  |  | zasilanie - sieć 220 V AC |  |  | kpl. | 1
| P54.2 | Obrotnica - tarcza uniwersalna - obrotowa wróg - przyjaciel |  |  | sterowanie radiowe bezprzewodowe | zasilanie - 24V DC - akumulator, |  | kpl. | 4
| P54.3 | Pulpit do sterowania ręcznego - może być zintegrowany ze sterownikiem komputerowym | [5 empty] | kpl. | 1
| P54.3 | Zasilacz z gniazdami wtykowymi i przewodami przyłaczeniowymi | [5 empty] | kpl. | 1
|  | Ekran tarczy - Sylwetka TS - WP |  |  |  | 1400 x 500 |  | szt. | 8 | inform produc.
1.3 |  | Razem wyposażenie - netto
1.4 |  | Razem montaż - netto - % |  | 10
1.5 |  | Razem netto
2 |  | Wyposażenie strzelnic - uzupełniające uniwersalne
2.1 | U2 | Stolik stanowiskowy regulowany | SSZ-25 |  |  | ok.30-50x60cm, h=70-100cm |  | szt. | 4 | inform produc.
2.2 | U6 | Taboret | [5 empty] | szt. | 4 | handel hurtowy
2.3 | U11 | Przesłona międzystanowiskowa -siatkowa przestawna | PS-25/1 |  | Konstrukcja metalowa, siatka zielona bezwęzeł kowa ciężka | h=200cm, s=145cm |  | szt. | 3 | inform produc.
2.4 | U14 | Kulochwyt stalowy lamelowy - z płytami wkładanymi | KSLZ -25 |  | l=5,75m h=2,8m |  |  | kpl. | 1 | inform produc.
2.4.1 | U14.1 | Blacha czołowa - stalowa o podwyższonej twardości 18G2 (55-60) - element podstawowy | KSLZ -25.1 |  | gr. 10mm
2.4.2 | U14.3 | Element odbierający- blacha stalowa o podwyższonej twardości 18G2 (55-60) | KSLZ -25.1 |  | gr. 10 mm
0
2.5 | U24 | Osłona przednia kulochwytu | OAPK-25 |  |  |  |  | kpl. | 1 | inform produc.
|  | zabezpieczającego przed |  |  | długość | 578 |  | cm
|  | odbiciami (rykoszetami) |  |  | wysokość | 270 |  | cm
|  | - gumowa |  |  | Powierzchnia- S | 18.7272 |  | m2
2.5.1 | U24.1 | płyty kulochwytowe gumowe czołowe - typ PKC 30...50 | OAPK-25.1 |  | Płyty kul.czoł. typ PKC 30...50 | 60cm x 70cm |  | szt. | 45
2.5.2 | U24.2 | Konstrukcja nośna - stalowa | OAPK-25.2 |  | Płaskownik stalowy 60 x 10 |  |  | szt. | 18
2.5.3 | U24.4 | Płyty żelowe Polythermo - gr. 5 cm - montowane w osi tarcz - po 1 na stanowisko |  |  | płyty żelowe Polythermo 60 x 70 x 5 |  |  | szt. | 8 | POLYTHERMO tebbex
2.6 | U27 | Ścianka bezpieczeństwa | SB1 |  | Wymiary |  |  | kpl. | 1 | inform produc.
[5 empty] | długość | 152 |  | cm
[5 empty] | wysokość | 150 |  | cm
[5 empty] | Powierzchnia- S | 2.28 |  | m2
2.6.1 | U27.2 | płyty kulochwytowe gumowe boczne - typ PKB 30...43 | SB1-2 |  | Płyty kul. boczne typ PKB 30...43 | 50cm x 50cm |  | m2 | 2.25
2.6.2 | U27.3 | Płyta OSB | SB1-3 |  | OSB 15 - 18 | 2.28 |  | m2 | 2.25
2.6.3 | U27.4 | Łaty drewniane impregniowane | SB1-4 |  | 60 x 30 ...50 | 150 |  | mb | 15.12
2.7 | U28 | Stolik do czyszczenia broni z blatem z postformingu lub z wykładziną gumową |  |  | ok 150 x 60 h=72 cm |  |  | szt. | 1 | inform produc.
2.8 | U42 | Osłona dolna urządzenia - do strzelań sytuacyjnych wróg-przyjaciel na strzelnicy 25m stalowa z nakładką antyrykoszetową gumową oraz osłonami bocznymi -przenośna | OD3-WP2 |  | blacha stalowa z osłoną z płyt PKC i PKB na łatach gr.25 (32) mm | h=60cm, l=70cm | 41.8 | kpl. | 4 | inform produc.
2.8.1 | U42.1 | Osłona stalowa | OD3-WP2 |  | Blacha stalowa gr. 5 mm, 18G2 ( 60-55). | h=60cm, l=70cm | 16.8 | kpl. | 4
2.9 | U47 | Przesłona górna nr P1...10 - osłona naświetlaczy oświetleniowych, oświetlenia ogólnego, rzutnika i kamer itp. sprzętu oraz do mocowania torów jezdnych | PG-1 |  | Blacha 18G2 |  |  | kpl. | 10 | inform produc.
|  | Przesłona nr P1..8 pokryta wełną mineralną |  |  | wysokość H | 60 |  | cm
|  | Przesłona nr P9-P10 pokryta płytami gumowo-poliuretanowymi |  |  | długość L | 575 |  | cm
[5 empty] | grubość bl. | 6 |  | mm
[5 empty] | powierzch. S | 3.45 |  | m2
2.9.1 | U47.1 | Przesłona stalowa |  |  | Blacha stalowa gr.5mm-18G2 |  |  | kpl. | 10
2.9.2 | U47.2 | Ekran drewniany przesłony |  |  | Deski gr. 30 mm na łatach 25mm |  |  | szt. | 8
2.9.3 | U47.3 | Wełna tłumiąca z welonem szklanym - kolor pastelowy |  |  | gęstości ok 45 kg m/3 | gr. 5 cm | 3.795 | m2 | 30.36
2.9.4 | U47.4 | Deska maskująca |  |  | deska sosnowa impregnowana | gr. 2,5cm | 5.75 | mb | 46
2.9.5 | U47.5 | Uchwyt przesłony - stropowy | [5 empty] | szt. | 30
2.9.6 | U47.6 | Uchwyt przesłony - ścienny - boczny |  |  | L 75 x 50 |  |  | szt. | 40
2.9.7 | U47.7 | Uchwyty metalowo-gumowe | [5 empty] | szt. | 70
2.9.8 | U47.8 | Płyty gumowo-poliuretanowe gr. 30...50mm |  |  | 50x50cm |  |  | m2 | 7
2.10 | U49 | Osłona naciągów TTS-25 | PG2-TTS |  | l= (cm) | 575 |  | kpl. | 1 | inform produc.
[5 empty] | h= (cm) | 30
[5 empty] | S=(m2) | 1.725
2.10.1 | U49.1 | Osłona stalowa naciągów z uchwytami (sprawdzić wymiary między torami) |  |  | Blacha stalowa gr.6mm-18G2 | 1.725 |  | kpl. | 1
2.10.2 | U49.2 | Ekran antyrykoszetowy na łatach drewnianych gr. 30mm |  |  | Płyty kulochwyt owe czołowe typ PKC 30-50 | 1.725 |  | kpl. | 1
2.10.3 | U49.3 | łaty drewniane gr.. 30 mm - impregnowane |  |  | Deski gr. 30 mm | h=40cm, |  | kpl | 1
2.11 | U50 | Osłona stalowo drewniana toru jezdnego i naciągu | PG3-TTP |  | l= (cm) | 575 |  | kpl. | 1 | inform produc.
[5 empty] | h= (cm) | 35
[5 empty] | S=(m2) | 2.0125
2.11.1 | U50 .1 | Osłona stalowa | PG3-TTP |  | Blacha stalowa gr.8mm-18G2 |  |  | kpl. | 1
2.11.2 | U50 .2 | Ekran antyrykoszetowy na łatach drewnianych gr. 30mm |  |  | Płyty kulochwyt owe czołowe typ PKC 30-50 | - 60x 70cm |  | kpl. | 1
2.11.3 | U50 .3 | łaty drewniane gr.. 30 mm - impregnowane |  |  | Deski gr. 30 mm |  |  | kpl | 1
2.12 | U98 | Komora stalowa do rozładowywania i kontroli broni - płyta czołowa żelowa POLYTHERMO gr. 5 cm - odporność => 1000 J - wsp bezp. 2 | KRBŻ-2 |  |  | ok. 50 x 50 x 50 cm |  | kpl. | 1 | inform produc
2.13 | U99 | Podstawa (stolik) pod komorę do kontroli broni |  |  |  | 50 x 50 h=72 cm |  | kpl. | 1 | inform produc
2.14 |  | Oznakowanie lini ognia i lini celów oraz strefy niebezpiecznej | [5 empty] | kpl. | 1
2.15 |  | Razem wyposażenie - netto | [6 empty] | 0
2.16 |  | Razem montaż [%] | 10
2.17 |  | Ogółem
3 |  | Elementy budowlano-instalacyjne
3.1 | B53 | Ściany S1 - Montaż wytłumienia akustycznego strzelnicy - ściany w strefie stanowisk. |  |  | 3,8*3,5*2 + 5,75*3,5 |  |  | m2 | 47 | inform produc. | #VALUE!
Panele (płyty) np. Ecophon Wall Super G - kolor biały gr. 40mm. Uzupełnić od ściany wełną gr. 50 mm półtwardą gęstości ok. 30...55kg/m3
Deska lub płyta drewniana OSB3 antyrykoszetowa gr. ok. 15...18 mm
Łaty drewniane (ruszt) do montażu wytłumienia akustycznego
Deski sosnowe suche impregnowane kompleksowo ok 60 x 40 mm
Deska łącząca - dociskajaca płyty izolacji akustycznej - sosnowe suche - szlifowane, impregnowane kompleksowo ok 40x50...60 mm
| B71 | Balustrada lub listwa odbojowa ochronna - 2 x deska gr. 3cm - szerokości 25cm mocowana do listew dociskowych ścian | [5 empty] | mb | 13.4
3.2 | B55 | Ściany S2 - Montaż wytłumienia akustycznego strzelnicy - ściany w strefie strzelań oraz nad kulochwytem bocznym S3 |  |  | (25,35*2*3,5) - 12,45*2*2 |  |  | m2 | 128 | inform produc. | #VALUE!
Panele (płyty) np. Ecophon Modus - kolor biały gr. 100mm.
Deska lub płyta drewniana OSB3 antyrykoszetowa gr. ok. 15...18 mm
Łaty drewniane (ruszt) do montażu wytłumienia akustycznego
Deski sosnowe suche impregnowane kompleksowo ok 60 x 40 mm
Mocowanie - konstrukcja systemowa
3.3 | U31 | Ściany S3 - Okładzina ścienna strzelnicy - strefa strzelań - kulochwyt boczny, do wysokości 200cm |  |  | 15*2*2 |  |  | m2 | 60 | inform produc. | #VALUE!
Płyty kulochwytowe gumowe - klasa odporności ogniowej min. D - gr. 30...50, 50cm x 50cm
Blacha stalowa o podwyższonej twardości 18G2 gr. 5 mm
Ruszt drewniany pod płyty gumowo-poliuretanowe i blachę kul., krawędz. ok. 60 x 50mm
Wełna mineralna grubości 5 cm, gestość - ok 30-50kg/m3
Uchwyty mocujące metalowo-gumowe
l=15m h=2m
3.4 | B58 | Ściany S4 - Okładzina ścienna strzelnicy - stefa strzelań - ściana tylna kulochwytu do wysokości 280cm - dodatkowa wełna izolacyjna na łatach drewnianych - ściana kulochwytu - gęstość 30-55 kg/m3 - gr. 10 cm |  |  | 5,75*2,8 |  |  | m2 | 16.1 | inform produc. | #VALUE!
3.5 | U32 | Ściany S5 - Okładzina ścienna strzelnicy - strefa strzelań - ściana tylna kulochwytu oraz dodatkowe zabezpieczenie ścian przy kulochwycie, od wysokości 280cm |  |  | 5,75*1,2 |  |  | m2 | 14 | inform produc. | #VALUE!
|  | Wełna mineralna grubości 10cm, gestość - ok 30-55kg/m3 - 3m2 |  |  | 2,5*1,4*2
Deska lub płyta drewniana OSB3 antyrykoszetowa gr. ok. 15...18 mm
Płyty kulochwytowe gumowe - klasa odporności ogniowej min. D - gr. 30...50, 50cm x 50cm
3.6 | B52 | Strop ST1 - Wytłumienie akustyczne strzelnicy - strop strzelnicy. |  |  | 29,3*5,75 |  |  | m2 | 168 | inform produc. | #VALUE!
Płyty stropowe z wełny szklanej lub mineralnej
gęst. ok. 30-55 kg/m3 z welonem szklanym lub welonem i siatką - kolor pastelowy np. Ecophon Modus, gr. 100mm
mocowanie systemowe na profilach typu T
3.7 | B54 | Strop ST2 - Wytłumienie akustyczne strzelnicy - strop strzelnicy nad kulochwytem |  |  | 2,5*5,75 |  |  | m2 | 14.5 | inform produc. | #VALUE!
Wełna szklana lub mineralna o gęstości 35-45 kg.
Deska lub płyta drewniana OSB3 antyrykoszetowa gr. ok. 15...18 mm
Płyty kulochwytowe gumowe - klasa odporności ogniowej min. D - gr. 30...50, 50cm x 50cm
3.8 | B191A | Podłoga P1 - komunikacja oraz strefa strzelań, podłoga z płyt gumowo-poliuretanowych, wierzchnia warstwa trudnopalna EPDM, gr. 30...43mm, |  |  | 29*5,75 |  |  | m2 | 167 | inform produc. | #VALUE!
Kolor zielony
3.9 | B191B | Podłoga P2 - stanowiska, podłoga z płyt gumowo-poliuretanowych, wierzchnia warstwa trudnopalna EPDM, gr. 30...43mm, |  |  | 5,75*1,5 |  |  | m2 | 8.7 | inform produc. | #VALUE!
Kolor czerwony
3.10 | B160 B161 | Sygnalizacja ostrzegawcza - UWAGA STRZELANIE oraz blokada elektromagnetyczna drzwi | [5 empty] | kpl. | 1
3.11 | B162 | Sygnalizacja przyzewowa - wejście na obiekt | [5 empty] | kpl. | 1
3.12 | B170 | Gaśnica proszkowa 6 kg z uchwytami i montazem | [5 empty] | szt. | 2 | Handel hurt.
3.13 | B173 | Koc gasniczy | [5 empty] | szt. | 1 | Handel hurt.
3.14 |  | Razem wyposażenie - netto
4 |  | Zespół elektroakustyczny - nagłośnienie obiektu
4.1 | E1 | Mikrofon przewodowy dynamiczny lub pojemnościowy z możliwością wyboru strefy w której będzie słyszalny komunikat |  |  | 50 - 15 000 Hz |  |  | szt. | 1 | Handel hurt.
4.2 | E2 | Mikrofon bezprzewodowy UKF - z nadajnikiem i odbiornikiem - zasięg 100m - nagłowny |  |  | 50 - 15 000 Hz |  |  | kpl | 1 | Handel hurt.
4.3 | E14 | Wzmacniacz z mikserem min. 120 W - min. 4 strefy niezaleznie regulowane, współpracujący z mikrofonem strefowym |  |  | 120W/100V |  |  | szt. | 1 | Handel hurt.
4.4 | E15 | Radio cyfrowe, odtwarzacz CD | [5 empty] | kpl. | 1 | Handel hurt.
4.5 | E20 | Głośnik naścienny - zestaw dwudrozny -6/3/1,5 W, 100V z transf i uchwytem |  |  | 90-20 000 Hz |  |  | szt. | 6 | Handel hurt.
4.6 | E22 | Głośnik sufitowy z trans. 100V - 6/3/1,5 W |  |  | 100-20 000 Hz |  |  | szt | 7 | Handel hurt.
4.7 | E29 | Szafka RACK ok 18U, stojąca, na sprzęt audio-video | [5 empty] | kpl. | 1 | Handel hurt.
4.8 | E30 | Przyłącza ścienne do instalacji audio wideo + okablowanie | [5 empty] | kpl. | 1 | info. zakład.
4.9 |  | Razem wyposażenie - netto
Ogółem