## Arkusz1
1. | STROP 2 PIĘTRA | kN/m2 |  | kN/m2 |  |  |  | 8.
| - wykładzina dywanowa | 0.02 | 1.2 | 0.024
| - wylewka zbrojona siatką 3,5cm | 0.875 | 1.2 | 1.05
| - styropian 2cm | 0.009 | 1.3 | 0.0117
| - płyta żelbetowa15cm | 3.75 | 1.2 | 4.5
| - blacha trapezowa T60 gr.1mm | 0.098 | 1.2 | 0.1176
| - płyta ogniochonna gr. 2x1,25mm | 0.25 | 1.2 | 0.3
| - belki stalowe HEA280 co ok.160cm | 47.75 | 1.1 | 52.525
| - sufit podwieszany | 0.25 | 1.2 | 0.3
| RAZEM: | 53.002 | 1.1099 | 58.8283
| - obciążenie zastępcze od ścian działowych | 0.25 | 1.4 | 0.35
| - obciążenie użytkowe (pokoje biurowe) | 2 | 1.4 | 2.8
| RAZEM: | 55.252 |  | 61.9783
| STROP 1 PIĘTRA | kN/m2 |  | kN/m2
| - wykładzina dywanowa | 0.02 | 1.2 | 0.024
| - wylewka zbrojona siatką 4cm | 1 | 1.2 | 1.2
| - styropian 4,5cm | 0.02025 | 1.3 | 0.026325
| - płyta żelbetowa15cm | 3.75 | 1.2 | 4.5
| - blacha trapezowa T60 gr.1mm | 0.098 | 1.2 | 0.1176
| - płyta ogniochonna gr. 2x1,25mm | 0.25 | 1.2 | 0.3
| - belki stalowe HEA280 co ok.160cm | 47.75 | 1.1 | 52.525
| - sufit podwieszany | 0.25 | 1.2 | 0.3
| RAZEM: | 53.1382 | 1.1102 | 58.9929
| - obciążenie zastępcze od ścian działowych | 0.25 | 1.4 | 0.35
| - obciążenie użytkowe (pokoje biurowe) | 2 | 1.4 | 2.8
| RAZEM: | 55.3882 |  | 62.1429
| STROP PARTERU | kN/m2 |  | kN/m2
| - wykładzina dywanowa | 0.02 | 1.2 | 0.024
| - wylewka zbrojona siatką 4cm | 1 | 1.2 | 1.2
| - styropian 4,5cm | 0.02025 | 1.3 | 0.026325
| - płyta żelbetowa15cm | 3.75 | 1.2 | 4.5
| - blacha trapezowa T60 gr.1mm | 0.098 | 1.2 | 0.1176
| - płyta ogniochonna gr. 2x1,25mm | 0.25 | 1.2 | 0.3
| - belki stalowe HEA280 co ok.160cm | 47.75 | 1.1 | 52.525
| - sufit podwieszany | 0.25 | 1.2 | 0.3
| RAZEM: | 53.1382 | 1.1102 | 58.9929
| - obciążenie zastępcze od ścian działowych | 0.25 | 1.4 | 0.35
| - obciążenie użytkowe (pokoje biurowe) | 2 | 1.4 | 2.8
| RAZEM: | 55.3882 |  | 62.1429
| STROP PIWNICY | kN/m2 |  | kN/m2
| - lastrico gr. 2cm | 0.44 | 1.2 | 0.528
ISTNIEJĄCY STROP ODCINKOWY
| - cegła 1/2wys. | 2.16 | 1.2 | 2.592
| - polepa gliniana 20cm | 2.6 | 1.3 | 3.38
| - belki IPN co ok.250cm | 10.48 | 1.1 | 11.528
| - tynk gipsowy | 0.36 | 1.3 | 0.468
| RAZEM: | 16.04 | 1.1531 | 18.496
| - obciążenie użytkowe (pokoje biurowe, korytarze ) | 2 | 1.4 | 2.8
| RAZEM: | 18.04 |  | 21.296
ŚCIANY PIWNICY
| - cegła pełna gr.77cm | 13.86 | 1.1 | 15.246
ŚCIANY PARTERU
| - cegła pełna gr.55cm | 9.9 | 1.1 | 10.89
ŚCIANY 1 PIĘTRA
| - cegła pełna gr.55cm | 9.9 | 1.1 | 10.89
ŚCIANY 2 PIĘTRA
| - cegła pełna gr.55cm | 9.9 | 1.1 | 10.89
ŚCIANY PODDASZA
| - cegła pełna gr.42cm | 7.56 | 1.1 | 8.316
| DACH | kN/m2 |  | kN/m2
| - blacha cynk.-tyt. Gr. 0,7mm | 0.05 | 1.2 | 0.06
| - papa termozgrzewalna | 0.035 | 1.2 | 0.042
| - deskowanie pełne 3,2cm | 0.33 | 1.2 | 0.396
| - wełna mineralna 25cm | 0.3 | 1.2 | 0.36
| - płyta GKF gr. 2x1,25mm | 0.25 | 1.2 | 0.3
| - konstrukcja dachu |  | 1.1 | 0
| - sufit podwieszany | 0.25 | 1.2 | 0.3
| RAZEM: | 1.215 | 1.2 | 1.458
| - obciążenie technologiczne | 0.5 | 1.4 | 0.7
| RAZEM: | 1.715 |  | 2.158
ŚNIEG
| Strefa | 2
| Qk | 0.9
| a | 26 |  |  | Sk | gf | S
| C1 | 0.8 |  |  | 0.72 | 1.5 | 1.08
WIATR
| Strefa | I
| Rodzaj terenu | C
| H | 18.79
| B | 28.28
| L | 42.18
| qk | 0.3
| Ce | 0.69669
| β | 1.8
[5 empty] | pk | gf | p
| Cz1 | 0.19 |  |  | 0.07148 | 1.5 | 0.10722 | parcie połać nawietrzna
| Cz2 | -0.63 |  |  | -0.23701 | 1.5 | -0.35552 |  | ssanie połać nawietrzna
| Cz3 | -0.4 |  |  | -0.15049 | 1.5 | -0.22573 |  | ssanie połać zawietrzna
| Cz4 | 0.7 |  |  | 0.26335 | 1.5 | 0.39502 | parcie ściana zawietrzna
| Cz5 | -0.4 |  |  | -0.15049 | 1.5 | -0.22573 | ssanie ściana zawitrzna
| ŁAWA FUNDAMENTOWA ŁF.02 | kN/m |  | kN/m
| Rozpiętość stropu do obc. 3,68m |  |  |  | 3.68
| Rozpiętość dachu do obc. 7,78m |  |  |  | 7.78
| - dach | 13.3427 |  | 16.7892
| - śnieg | 5.6016 |  | 8.4024
| - parcie wiatru | 0.55612 |  | 0.83418
| - strop 2 pietra | 203.3274 |  | 228.0801
| - strop 1 pietra | 203.8288 |  | 228.686
| - strop parteru | 203.8288 |  | 228.686
| - strop piwnicy | 66.3872 |  | 78.3693
| - ściana poddasza | 16.4052 |  | 18.0457
| - ściana 2 piętra | 43.065 |  | 47.3715
| - ściana 1 piętra | 43.065 |  | 47.3715
| - ściana parteru | 40.788 |  | 44.8668
| - ściana piwnicy | 47.817 |  | 52.5987
| RAZEM: | 888.0127 |  | 1000.1014
| ŁAWA FUNDAMENTOWA ŁF.03 | kN/m |  | kN/m
| Rozpiętość stropu do obc. 3,98m |  |  |  | 3.98
| Rozpiętość dachu do obc. 4,00m |  |  |  | 4
| - dach | 6.86 |  | 8.632
| - śnieg | 2.88 |  | 4.32
| - parcie wiatru | 0.28592 |  | 0.42888
| - strop 2 pietra | 219.903 |  | 246.6736
| - strop 1 pietra | 220.4452 |  | 247.3288
| - strop parteru | 220.4452 |  | 247.3288
| - strop piwnicy | 71.7992 |  | 84.7581
| - ściana poddasza | 16.4052 |  | 18.0457
| - ściana 2 piętra | 43.065 |  | 47.3715
| - ściana 1 piętra | 43.065 |  | 47.3715
| - ściana parteru | 40.788 |  | 44.8668
| - ściana piwnicy | 47.817 |  | 52.5987
| RAZEM: | 933.7588 |  | 1049.7245
| ŁAWA FUNDAMENTOWA ŁF.04 | kN/m |  | kN/m
| Rozpiętość stropu do obc. 2,96m |  |  |  | 2.96
| Rozpiętość dachu do obc. 4,15m |  |  |  | 4.15
| - dach | 7.1173 |  | 8.9557
| - śnieg | 2.988 |  | 4.482
| - parcie wiatru | 0.29664 |  | 0.44497
| - strop 2 pietra | 163.5459 |  | 183.4558
| - strop 1 pietra | 163.9492 |  | 183.9431
| - strop parteru | 163.9492 |  | 183.9431
| - strop piwnicy | 53.3984 |  | 63.0362
| - ściana poddasza | 16.4052 |  | 18.0457
| - ściana 2 piętra | 43.065 |  | 47.3715
| - ściana 1 piętra | 43.065 |  | 47.3715
| - ściana parteru | 40.788 |  | 44.8668
| - ściana piwnicy | 47.817 |  | 52.5987
| RAZEM: | 746.3849 |  | 838.5149
| ŁAWA FUNDAMENTOWA ŁF.05 | kN/m |  | kN/m
| Rozpiętość stropu do obc. 3.68m |  |  |  | 3.68
| Rozpiętość dachu do obc. 4,858m |  |  |  | 4.85
| - dach | 8.3178 |  | 10.4663
| - śnieg | 3.492 |  | 5.238
| - parcie wiatru | 0.34668 |  | 0.52002
| - strop 2 pietra | 203.3274 |  | 228.0801
| - strop 1 pietra | 203.8288 |  | 228.686
| - strop parteru | 203.8288 |  | 228.686
| - strop piwnicy | 66.3872 |  | 78.3693
| - ściana poddasza | 16.4052 |  | 18.0457
| - ściana 2 piętra | 43.065 |  | 47.3715
| - ściana 1 piętra | 43.065 |  | 47.3715
| - ściana parteru | 40.788 |  | 44.8668
| - ściana piwnicy | 47.817 |  | 52.5987
| RAZEM: | 880.6687 |  | 990.2999
| ŁAWA FUNDAMENTOWA ŁF.06 | kN/m |  | kN/m
| Rozpiętość stropu do obc. 2,44m |  |  |  | 2.44
| Rozpiętość dachu do obc. 4,85m |  |  |  | 4.85
| - dach | 8.3178 |  | 10.4663
| - śnieg | 3.492 |  | 5.238
| - parcie wiatru | 0.34668 |  | 0.52002
| - strop 2 pietra | 134.8149 |  | 151.2271
| - strop 1 pietra | 135.1473 |  | 151.6287
| - strop parteru | 135.1473 |  | 151.6287
| - strop piwnicy | 44.0176 |  | 51.9622
| - ściana poddasza | 16.4052 |  | 18.0457
| - ściana 2 piętra | 43.065 |  | 47.3715
| - ściana 1 piętra | 43.065 |  | 47.3715
| - ściana parteru | 40.788 |  | 44.8668
| - ściana piwnicy | 47.817 |  | 52.5987
| RAZEM: | 652.4238 |  | 732.9253
| ŁAWA FUNDAMENTOWA ŁF.07 | kN/m |  | kN/m
| Rozpiętość stropu do obc. 1,53m |  |  |  | 1.53
| Rozpiętość dachu do obc. 1,53m |  |  |  | 1.53
| - dach | 2.6239 |  | 3.3017
| - śnieg | 1.1016 |  | 1.6524
| - parcie wiatru | 0.10937 |  | 0.16405
| - strop 2 pietra | 84.5356 |  | 94.8268
| - strop 1 pietra | 84.744 |  | 95.0787
| - strop parteru | 84.744 |  | 95.0787
| - strop piwnicy | 27.6012 |  | 32.5829
| - ściana poddasza | 16.4052 |  | 18.0457
| - ściana 2 piętra | 43.065 |  | 47.3715
| - ściana 1 piętra | 43.065 |  | 47.3715
| - ściana parteru | 40.788 |  | 44.8668
| - ściana piwnicy | 47.817 |  | 52.5987
| RAZEM: | 476.5999 |  | 532.9394
| ŁAWA FUNDAMENTOWA ŁF.08 | kN/m |  | kN/m
| Rozpiętość stropu do obc. 3,00m |  |  |  | 3
| Rozpiętość dachu do obc. 7,78m |  |  |  | 7.78
| - dach | 13.3427 |  | 16.7892
| - śnieg | 5.6016 |  | 8.4024
| - parcie wiatru | 0.55612 |  | 0.83418
| - strop 2 pietra | 165.756 |  | 185.9349
| - strop 1 pietra | 166.1647 |  | 186.4288
| - strop parteru | 166.1647 |  | 186.4288
| - strop piwnicy | 54.12 |  | 63.888
| - ściana poddasza | 16.4052 |  | 18.0457
| - ściana 2 piętra | 43.065 |  | 47.3715
| - ściana 1 piętra | 43.065 |  | 47.3715
| - ściana parteru | 40.788 |  | 44.8668
| - ściana piwnicy | 47.817 |  | 52.5987
| RAZEM: | 762.8461 |  | 858.9605
| ŁAWA FUNDAMENTOWA ŁF.09 | kN/m |  | kN/m
| Rozpiętość stropu do obc. 4,12m |  |  |  | 4.12
| Rozpiętość dachu do obc. 2,92m |  |  |  | 2.92
| - dach | 5.0078 |  | 6.3014
| - śnieg | 2.1024 |  | 3.1536
| - parcie wiatru | 0.20872 |  | 0.31308
| - strop 2 pietra | 227.6382 |  | 255.3506
| - strop 1 pietra | 0 |  | 0
| - strop parteru | 0 |  | 0
| - strop piwnicy | 0 |  | 0
| - ściana poddasza | 16.4052 |  | 18.0457
| - ściana 2 piętra | 43.065 |  | 47.3715
| - ściana 1 piętra | 43.065 |  | 47.3715
| - ściana parteru | 40.788 |  | 44.8668
| - ściana piwnicy | 47.817 |  | 52.5987
| RAZEM: | 426.0974 |  | 475.3729
| ŁAWA FUNDAMENTOWA ŁF.10 | kN/m |  | kN/m
| Rozpiętość stropu do obc. 3,98m |  |  |  | 3.98
| Rozpiętość dachu do obc. -m |  |  |  | 0
| - dach | 0 |  | 0
| - śnieg | 0 |  | 0
| - parcie wiatru | 0 |  | 0
| - strop 2 pietra | 219.903 |  | 246.6736
| - strop 1 pietra | 220.4452 |  | 247.3288
| - strop parteru | 220.4452 |  | 247.3288
| - strop piwnicy | 71.7992 |  | 84.7581
| - ściana poddasza | 16.4052 |  | 18.0457
| - ściana 2 piętra | 43.065 |  | 47.3715
| - ściana 1 piętra | 43.065 |  | 47.3715
| - ściana parteru | 40.788 |  | 44.8668
| - ściana piwnicy | 47.817 |  | 52.5987
| RAZEM: | 923.7328 |  | 1036.3436
| ŁAWA FUNDAMENTOWA ŁF.11 | kN/m |  | kN/m
| Rozpiętość stropu do obc. 4,60m |  |  |  | 4.6
| Rozpiętość dachu do obc. -m |  |  |  | 0
| - dach | 0 |  | 0
| - śnieg | 0 |  | 0
| - parcie wiatru | 0 |  | 0
| - strop 2 pietra | 254.1592 |  | 285.1002
| - strop 1 pietra | 254.786 |  | 285.8575
| - strop parteru | 254.786 |  | 285.8575
| - strop piwnicy | 82.984 |  | 97.9616
| - ściana poddasza | 16.4052 |  | 18.0457
| - ściana 2 piętra | 43.065 |  | 47.3715
| - ściana 1 piętra | 43.065 |  | 47.3715
| - ściana parteru | 40.788 |  | 44.8668
| - ściana piwnicy | 47.817 |  | 52.5987
| RAZEM: | 1037.8553 |  | 1165.0309
| ŁAWA FUNDAMENTOWA ŁF.12 | kN/m |  | kN/m
| Rozpiętość stropu do obc. 4,28m |  |  |  | 4.28
| Rozpiętość dachu do obc. -m |  |  |  | 0
| - dach | 0 |  | 0
| - śnieg | 0 |  | 0
| - parcie wiatru | 0 |  | 0
| - strop 2 pietra | 236.4786 |  | 265.2671
| - strop 1 pietra | 237.0617 |  | 265.9717
| - strop parteru | 237.0617 |  | 265.9717
| - strop piwnicy | 77.2112 |  | 91.1469
| - ściana poddasza | 16.4052 |  | 18.0457
| - ściana 2 piętra | 43.065 |  | 47.3715
| - ściana 1 piętra | 43.065 |  | 47.3715
| - ściana parteru | 40.788 |  | 44.8668
| - ściana piwnicy | 47.817 |  | 52.5987
| RAZEM: | 978.9534 |  | 1098.6117
| ŁAWA FUNDAMENTOWA ŁF.13 | kN/m |  | kN/m
| Rozpiętość stropu do obc. 2,76m |  |  |  | 2.76
| Rozpiętość dachu do obc. -m |  |  |  | 0
| - dach | 0 |  | 0
| - śnieg | 0 |  | 0
| - parcie wiatru | 0 |  | 0
| - strop 2 pietra | 152.4955 |  | 171.0601
| - strop 1 pietra | 152.8716 |  | 171.5145
| - strop parteru | 152.8716 |  | 171.5145
| - strop piwnicy | 49.7904 |  | 58.777
| - ściana poddasza | 16.4052 |  | 18.0457
| - ściana 2 piętra | 43.065 |  | 47.3715
| - ściana 1 piętra | 43.065 |  | 47.3715
| - ściana parteru | 40.788 |  | 44.8668
| - ściana piwnicy | 47.817 |  | 52.5987
| RAZEM: | 699.1693 |  | 783.1202
| ŁAWA FUNDAMENTOWA ŁF.14 | kN/m |  | kN/m
| Rozpiętość stropu do obc. -m |  |  |  | 0
| Rozpiętość dachu do obc. -m |  |  |  | 0
| - dach | 0 |  | 0
| - śnieg | 0 |  | 0
| - parcie wiatru | 0 |  | 0
| - strop 2 pietra | 0 |  | 0
| - strop 1 pietra | 0 |  | 0
| - strop parteru | 0 |  | 0
| - strop piwnicy | 0 |  | 0
| - ściana poddasza | 16.4052 |  | 18.0457
| - ściana 2 piętra | 43.065 |  | 47.3715
| - ściana 1 piętra | 43.065 |  | 47.3715
| - ściana parteru | 40.788 |  | 44.8668
| - ściana piwnicy | 47.817 |  | 52.5987
| RAZEM: | 191.1402 |  | 210.2542
| STOPA FUNDAMENTOWA SF.01 | kN |  | kN/
| Rozpiętość stropu do obc. -m |  |  |  | 2.63 | 3.57
| Rozpiętość dachu do obc. -m |  |  |  | 0
| - dach | 0 |  | 0
| - śnieg | 0 |  | 0
| - parcie wiatru | 0 |  | 0
| - strop 2 pietra | 0 |  | 0
| - strop 1 pietra | 0 |  | 0
| - strop parteru | 0 |  | 0
| - strop piwnicy | 169.3794 |  | 199.9503
| - ściana poddasza | 0 |  | 0
| - ściana 2 piętra | 0 |  | 0
| - ściana 1 piętra | 0 |  | 0
| - ściana parteru | 0 |  | 0
| - ściana piwnicy | 13.8235 |  | 13.8235
| RAZEM: | 183.2028 |  | 213.7737